## Tilty Duo BT
Part | Package | Name | Quantity | Supplier 1 | Part # 1 | Cost per 1 | Cost per 10 | Cost per 25 | Cost per 50 | Cost per 100 | Supplier 2 | Part # 2 | Cost | Quantity
Teensy DIP Socket | DIP | U1 | 1 | Digikey | AE10004-ND | 0.42 | 0.399 | 0.342 | 0.2908 | 0.2793 | Avnet | 1-390262-2 | 0.2232 | 50
Bluetooth Module | Surface mount | U2 | 1 | Aliexpress |  | 5.99 | 5.99 | 4.12 | 4.12 | 4.1 | eBay |  |  |  | Look to avnet.com for future large scale
Voltage Regulator | Dpak | U4 | 1 | Digikey | LM2931ADT-5.0GOS-ND | 0.78 | 0.78 | 0.606 | 0.606 | 0.5279 | Avnet | LM2931DT-5.0G | 0.375 | 1
MPU-6050 IMU | QFN | U5 | 1 | Aliexpress |  | 4 | 2.5 | 2.5 | 2.5 | 2.5 | eBay
1x8 Female headers | DIP | JP1, JP2, JP5, JP6 | 4 | Aliexpress |  | 1.43 | 1.299 | 1.299 | 1.166 | 0.16 | Digikey | 535541-6
2x40 Male Headers (cut from strip) | DIP | JP3, JP7, JP8 | 0.2 | Aliexpress |  | 1.03 | 0.918 | 0.918 | 0.918 | 0.12 | Digikey | S2012EC-40-ND
Power Terminal | Surface mount | JP4 | 1 | Digikey | 277-2337-1-ND | 0.61 | 0.564 | 0.564 | 0.5406 | 0.517
Green LED | 1206 | D1 | 1 | Digikey | L71504CT-ND | 0.5 | 0.389 | 0.3168 | 0.3168 | 0.252 | Check Avne for alternative
Red LED | 1206 | D2 | 1 | Digikey | 516-2825-1-ND | 0.56 | 0.43 | 0.36 | 0.36 | 0.31 | Check Avne for alternative
4.7K Ω Resistor | 0402 | R1, R2, R7 | 3 | Digikey | P4.7KJCT-ND | 0.1 | 0.1 | 0.1 | 0.0172 | 0.0131 | Avnet | ERJ-2GEJ472X | 0.002 | 10000
470 Ω Resistor | 0603 | R3 | 1 | Digikey | RMCF0603JT470RCT-ND | 0.02 | 0.017 | 0.017 | 0.0092 | 0.007 | Avnet | RMCF0603JT470R | 0.0016 | 5000
180 Ω Resistor | 0603 | R4 | 1 | Digikey | RNCP0603FTD180RCT-ND | 0.05 | 0.038 | 0.038 | 0.0208 | 0.0158 | Avnet | ERJ-3GEYJ181V | 0.0011 | 5000
10K Ω Resistor | 0603 | R5 | 1 | Digikey | RMCF0603JT10K0CT-ND | 0.02 | 0.017 | 0.017 | 0.0092 | 0.007 | Avnet | RMCF0603JT10K0 | 0.0016 | 5000
680 Ω Resistor | 0603 | R6 | 1 | Digikey | RMCF0603JT680R | 0.02 | 0.017 | 0.017 | 0.0092 | 0.007 | Avnet | RMCF0603JT680R | 0.0016 | 5000
0.1 µF Capacitor | 0402 | C1, C2, C9 | 3 | Digikey | C1005X5R1A104K050BA | 0.1 | 0.025 | 0.025 | 0.025 | 0.0116 | Avnet | C1005X5R1A104K050BA | 0.0037 | 10000
2.2 nF Capacitor | 0402 | C3 | 1 | Digikey | C1005X7R1H222K050BA | 0.1 | 0.024 | 0.024 | 0.024 | 0.011 | Avnet | C1005X7R1H222K050BA | 0.0035 | 10000
0.1 µF Capacitor | 0603 | C4 | 1 | Digikey | C1608Y5V1H104Z | 0.1 | 0.028 | 0.028 | 0.028 | 0.0126 | Avnet | C1608Y5V1H104Z | 0.0039 | 4000
1 µF Capacitor | 0603 | C5 | 1 | Digikey | C1608X5R1A105K080AC | 0.1 | 0.062 | 0.062 | 0.062 | 0.0286 | Avnet | C1608X5R1A105K080AC | 0.0092 | 4000

## Tilty Quad BT
Part | Package | Name | Quantity | Supplier 1 | Part # 1 | Cost per 1 | Cost per 10 | Cost per 25 | Cost per 50 | Cost per 100 | Supplier 2 | Part # 2 | Cost | Quantity | Cost per 50 boards
Teensy DIP Socket | DIP | U1 | 1 | Digikey | AE10004-ND | 0.42 | 0.399 | 0.342 | 0.2908 | 0.2793 | Avnet | 1-390262-2 | 0.2232 | 50 | 0.2908
Bluetooth Module | Surface mount | U2 | 1 | Aliexpress |  | 5.99 | 5.99 | 4.12 | 4.12 | 4.1 | eBay |  |  |  | 4.12
Voltage Regulator | 2+tab Dpak | U4 | 1 | Digikey | LM2931ADT-5.0GOS-ND | 0.78 | 0.78 | 0.606 | 0.606 | 0.5279 | Avnet | LM2931DT-5.0G | 0.375 | 1 | 0.606
MPU-6050 IMU | 24 QFN | U5 | 1 | Aliexpress |  | 4 | 2.5 | 2.5 | 2.5 | 2.5 | eBay |  |  |  | 2.5
HMC5883L Magnetometer | 16 LPCC | U6 | 1 | Aliexpress |  | 3.3 | 1.05 | 1.05 | 1 | 1 | Digikey | 342-1082-1-ND |  |  | 1
MPL3115A Altimeter | 8 TLGA | U3 | 1 | Digikey | MPL3115A2-ND | 2.88 | 2.72 | 2.56 | 2.56 | 1.6 |  |  |  |  | 2.56
1x8 Female headers | DIP | JP1, JP2, JP5, JP6 | 4 | Aliexpress |  | 1.43 | 1.299 | 1.299 | 1.166 | 0.16 | Digikey | 535541-6 |  |  | 4.664
2x40 Male Headers (cut from strip) | DIP | JP3, JP7, JP8 | 0.2 | Aliexpress |  | 1.03 | 0.918 | 0.918 | 0.918 | 0.12 | Digikey | S2012EC-40-ND |  |  | 0.1836
Power Terminal | Surface mount | JP4 | 1 | Digikey | 277-2337-1-ND | 0.61 | 0.564 | 0.564 | 0.5406 | 0.517 |  |  |  |  | 0.5406
Green LED | 1206 | D1 | 1 | Digikey | L71504CT-ND | 0.5 | 0.389 | 0.3168 | 0.3168 | 0.252 | Avnet | Check |  |  | 0.3168
Red LED | 1206 | D2 | 1 | Digikey | 516-2825-1-ND | 0.56 | 0.43 | 0.36 | 0.36 | 0.31 | Avnet | Check |  |  | 0.36
4.7K Ω Resistor | 0402 | R1, R2, R7 | 3 | Digikey | P4.7KJCT-ND | 0.1 | 0.1 | 0.1 | 0.0172 | 0.0131 | Avnet | ERJ-2GEJ472X | 0.002 | 10000 | 0.0516
470 Ω Resistor | 0603 | R3 | 1 | Digikey | RMCF0603JT470RCT-ND | 0.02 | 0.017 | 0.017 | 0.0092 | 0.007 | Avnet | RMCF0603JT470R | 0.0016 | 5000 | 0.0092
180 Ω Resistor | 0603 | R4 | 1 | Digikey | RNCP0603FTD180RCT-ND | 0.05 | 0.038 | 0.038 | 0.0208 | 0.0158 | Avnet | ERJ-3GEYJ181V | 0.0011 | 5000 | 0.0208
10K Ω Resistor | 0603 | R5 | 1 | Digikey | RMCF0603JT10K0CT-ND | 0.02 | 0.017 | 0.017 | 0.0092 | 0.007 | Avnet | RMCF0603JT10K0 | 0.0016 | 5000 | 0.0092
680 Ω Resistor | 0603 | R6 | 1 | Digikey | RMCF0603JT680R | 0.02 | 0.017 | 0.017 | 0.0092 | 0.007 | Avnet | RMCF0603JT680R | 0.0016 | 5000 | 0.0092
0.1 µF Capacitor | 0402 | C1, C2, C6, C9, C10 | 5 | Digikey | C1005X5R1A104K050BA | 0.1 | 0.025 | 0.025 | 0.025 | 0.0116 | Avnet | C1005X5R1A104K050BA | 0.0037 | 10000 | 0.125
2.2 nF Capacitor | 0402 | C3 | 1 | Digikey | C1005X7R1H222K050BA | 0.1 | 0.024 | 0.024 | 0.024 | 0.011 | Avnet | C1005X7R1H222K050BA | 0.0035 | 10000 | 0.024
0.1 µF Capacitor | 0603 | C4 | 1 | Digikey | C1608Y5V1H104Z | 0.1 | 0.028 | 0.028 | 0.028 | 0.0126 | Avnet | C1608Y5V1H104Z | 0.0039 | 4000 | 0.028
1 µF Capacitor | 0603 | C5 | 1 | Digikey | C1608X5R1A105K080AC | 0.1 | 0.062 | 0.062 | 0.062 | 0.0286 | Avnet | C1608X5R1A105K080AC | 0.0092 | 4000 | 0.062
0.22 µF Capacitor | 0402 | C7 | 1 | Digikey | C1005Y5V1A224Z | 0.1 | 0.032 | 0.032 | 0.032 | 0.0146 | Avnet | Check |  |  | 0.032
4.7 µF Capacitor | 0402 | C8 | 1 | Digikey | C1005X5R1A475M050BC | 0.4 | 0.35 | 0.35 | 0.35 | 0.175 | Avnet | Check |  |  | 0.35
17.8628
Look to avnet.com for future large scale